## Calcul moteur-GX240
GX240
20 à 35
A modifier à ta guise
|  |  |  | Index | Vitesse (km/h) | Vitesse (m/s) | speed (rpm) | speed | Engine Power (kW) | Engine Power (W) | Friction force | Total res | acceleration (250kg) | Torque moteur | Torque needed | Gear ratio | Gear ratio - taken | Torque motor needed
|  |  |  | 1 | 20 | 5.5556 | 2000 | 209.4333 | 3.8 | 3800 | 6 | 12.1312 | 2.6875 | 18.1442 | 171 | 9.4245 | 9.52 | 17.9622
|  |  |  | 2 | 21 | 5.8333 | 2100 | 219.905 | 4 | 4000 | 6.615 | 12.7462 | 2.6919 | 18.1897 | 171.4286 | 9.4245 | 9.52 | 18.0072
| Données | Colonne1 |  | 3 | 22 | 6.1111 | 2200 | 230.3767 | 4.25 | 4250 | 7.26 | 13.3912 | 2.7283 | 18.448 | 173.8636 | 9.4245 | 9.52 | 18.263
| Rayon de roue | 0.25 |  | 4 | 23 | 6.3889 | 2300 | 240.8483 | 4.5 | 4500 | 7.935 | 14.0663 | 2.7611 | 18.684 | 176.087 | 9.4245 | 9.52 | 18.4965
| Surface | 1.08 |  | 5 | 24 | 6.6667 | 2400 | 251.32 | 4.7 | 4700 | 8.64 | 14.7713 | 2.7609 | 18.7013 | 176.25 | 9.4245 | 9.52 | 18.5137
| C_D | 0.3 |  | 6 | 25 | 6.9444 | 2500 | 261.7917 | 4.85 | 4850 | 9.375 | 15.5062 | 2.7316 | 18.5262 | 174.6 | 9.4245 | 9.52 | 18.3403
| m | 250 |  | 7 | 26 | 7.2222 | 2600 | 272.2633 | 5 | 5000 | 10.14 | 16.2712 | 2.7041 | 18.3646 | 173.0769 | 9.4245 | 9.52 | 18.1803
| Rho | 1.2 |  | 8 | 27 | 7.5 | 2700 | 282.735 | 5.1 | 5100 | 10.935 | 17.0663 | 2.6517 | 18.0381 | 170 | 9.4245 | 9.52 | 17.8571
| g | 9.81 |  | 9 | 28 | 7.7778 | 2800 | 293.2067 | 5.3 | 5300 | 11.76 | 17.8912 | 2.6541 | 18.076 | 170.3571 | 9.4245 | 9.52 | 17.8947
| C_roul | 0.0025 |  | 10 | 29 | 8.0556 | 2900 | 303.6783 | 5.4 | 5400 | 12.615 | 18.7462 | 2.6064 | 17.782 | 167.5862 | 9.4245 | 9.52 | 17.6036
| Road resistance | 6.1312 |  | 11 | 30 | 8.3333 | 3000 | 314.15 | 5.5 | 5500 | 13.5 | 19.6313 | 2.5615 | 17.5076 | 165 | 9.4245 | 9.52 | 17.3319
|  |  |  | 12 | 31 | 8.6111 | 3100 | 324.6217 | 5.6 | 5600 | 14.415 | 20.5463 | 2.5191 | 17.2509 | 162.5806 | 9.4245 | 9.52 | 17.0778
|  |  |  | 13 | 32 | 8.8889 | 3200 | 335.0933 | 5.65 | 5650 | 15.36 | 21.4913 | 2.4565 | 16.861 | 158.9062 | 9.4245 | 9.52 | 16.6918
|  |  |  | 14 | 33 | 9.1667 | 3300 | 345.565 | 5.7 | 5700 | 16.335 | 22.4662 | 2.3974 | 16.4947 | 155.4545 | 9.4245 | 9.52 | 16.3293
|  |  |  | 15 | 34 | 9.4444 | 3400 | 356.0367 | 5.8 | 5800 | 17.34 | 23.4713 | 2.3626 | 16.2905 | 153.5294 | 9.4245 | 9.52 | 16.127
|  |  |  | 16 | 35 | 9.7222 | 3500 | 366.5083 | 5.9 | 5900 | 18.375 | 24.5063 | 2.3294 | 16.0979 | 151.7143 | 9.4245 | 9.52 | 15.9364
25 à 40
|  |  |  | Index | Vitesse (km/h) | Vitesse (m/s) | speed (rpm) | speed | Engine Power (kW) | Engine Power (W) | Friction force | Total res | acceleration (250kg) | Torque moteur | Torque needed | Gear ratio | Gear ratio - taken | Torque motor needed
|  |  |  | 1 | 25 | 6.9444 | 2000 | 209.4333 | 3.8 | 3800 | 9.375 | 15.5062 | 2.1268 | 18.1442 | 136.8 | 7.5396 | 8 | 17.1
|  |  |  | 2 | 26 | 7.2222 | 2100 | 219.905 | 4 | 4000 | 10.14 | 16.2712 | 2.1503 | 18.1897 | 138.4615 | 7.6121 | 8 | 17.3077
|  |  |  | 3 | 27 | 7.5 | 2200 | 230.3767 | 4.25 | 4250 | 10.935 | 17.0663 | 2.1984 | 18.448 | 141.6667 | 7.6792 | 8 | 17.7083
|  |  |  | 4 | 28 | 7.7778 | 2300 | 240.8483 | 4.5 | 4500 | 11.76 | 17.8912 | 2.2427 | 18.684 | 144.6429 | 7.7416 | 8 | 18.0804
| Données |  |  | 5 | 29 | 8.0556 | 2400 | 251.32 | 4.7 | 4700 | 12.615 | 18.7462 | 2.2588 | 18.7013 | 145.8621 | 7.7996 | 8 | 18.2328
| Rayon de roue | 0.25 |  | 6 | 30 | 8.3333 | 2500 | 261.7917 | 4.85 | 4850 | 13.5 | 19.6313 | 2.2495 | 18.5262 | 145.5 | 7.8537 | 8 | 18.1875
| Surface | 1.08 |  | 7 | 31 | 8.6111 | 2600 | 272.2633 | 5 | 5000 | 14.415 | 20.5463 | 2.2404 | 18.3646 | 145.1613 | 7.9044 | 8 | 18.1452
| C_D | 0.3 |  | 8 | 32 | 8.8889 | 2700 | 282.735 | 5.1 | 5100 | 15.36 | 21.4913 | 2.209 | 18.0381 | 143.4375 | 7.9519 | 8.35 | 17.1781
| m | 250 |  | 9 | 33 | 9.1667 | 2800 | 293.2067 | 5.3 | 5300 | 16.335 | 22.4662 | 2.2229 | 18.076 | 144.5455 | 7.9965 | 8.35 | 17.3108
| Rho | 1.2 |  | 10 | 34 | 9.4444 | 2900 | 303.6783 | 5.4 | 5400 | 17.34 | 23.4713 | 2.1932 | 17.782 | 142.9412 | 8.0385 | 8.35 | 17.1187
| g | 9.81 |  | 11 | 35 | 9.7222 | 3000 | 314.15 | 5.5 | 5500 | 18.375 | 24.5063 | 2.1648 | 17.5076 | 141.4286 | 8.0781 | 8.35 | 16.9376
| C_roul | 0.0025 |  | 12 | 36 | 10 | 3100 | 324.6217 | 5.6 | 5600 | 19.44 | 25.5712 | 2.1377 | 17.2509 | 140 | 8.1155 | 8.35 | 16.7665
| Road resistance | 6.1312 |  | 13 | 37 | 10.2778 | 3200 | 335.0933 | 5.65 | 5650 | 20.535 | 26.6663 | 2.0923 | 16.861 | 137.4324 | 8.1509 | 8.35 | 16.459
|  |  |  | 14 | 38 | 10.5556 | 3300 | 345.565 | 5.7 | 5700 | 21.66 | 27.7913 | 2.0488 | 16.4947 | 135 | 8.1844 | 8.35 | 16.1677
|  |  |  | 15 | 39 | 10.8333 | 3400 | 356.0367 | 5.8 | 5800 | 22.815 | 28.9462 | 2.0258 | 16.2905 | 133.8462 | 8.2162 | 8.35 | 16.0295
|  |  |  | 16 | 40 | 11.1111 | 3500 | 366.5083 | 5.9 | 5900 | 24 | 30.1313 | 2.0035 | 16.0979 | 132.75 | 8.2464 | 8.35 | 15.8982